## Sheet1
Find the rolling resistance (RR) of a car its mass (m) is (500 + (St. No.)* 50. kg Find the the power needed (P) to overcome this resistance at speed of: a) 50 km/h for students of odd numbers (1, 3, 5,….) b) 70 km/h for students of even nyumbers (2, 4, 6, ......) Rolling resistance coeffecint (fr) = 0.015
ST. NO | 15
m = 500 + (St. No.) *50 |  |  | m= | 1250 | kg
w = m x g |  | g= 9.81 | w= | 12262.5 | N
RR = w x fr |  | fr= 0.015 | RR= | 183.9375 | N
v | 50 | km/h
v | 13.8889 | m/s |  |  |  | v (m/s) = v (km/h) x (1000/3600)
P | 2554.6875 | W |  |  |  | P (W) = v (m/s) x RR (N)