## Data sheet
Pmax [kW] | 89 |  | Rw [m] | 0.27657 |  | ig_1 | 3.285 |  | cd | 0.32
Npmax [rpm] | 5600 |  | Eta | 0.85 |  | ig_2 | 2.041 |  | row [kg/cu m] | 1.2
[6 empty] | ig_3 | 1.322 |  | Af [sq m] | 1.8
Nmax [rpm] | 7000 |  | fr | 0.018 |  | ig_4 | 1.028
|  |  | m [kg] | 1720 |  | if | 3.96
[6 empty] | ig_5 | 0.82 | "= 0 if there is no 5th gear"
Tire Dimension | *** | / | ** | R | ** |  | Tire rolling radius (Rw) |  | ** % of free radius
| 185 | / | 70 | R | 14 |  |  |  | 90
Ne [rpm] | 1000 | 2000 | 3000 | 4000 | 5000 | 6000 | 7000 | 7000
Pe [kW] | 18.2241 | 39.0835 | 59.5374 | 76.5452 | 87.0661 | 88.0594 | 76.4844 | 76.4844
Te [N.m] | 174.04 | 186.6098 | 189.5134 | 182.7382 | 166.284 | 140.1509 | 104.3389 | 104.3389
V1 [km/h] | 8.0152 | 16.0305 | 24.0457 | 32.0609 | 40.0761 | 48.0914 | 56.1066 | 56.1066
TE1 [N] | 6958.1437 | 7460.6858 | 7576.7753 | 7305.8998 | 6648.0592 | 5603.2536 | 4171.483 | 4171.483
V2 [km/h] | 12.9006 | 25.8011 | 38.7017 | 51.6022 | 64.5028 | 77.4033 | 90.3039 | 90.3039
TE2 [N] | 4323.1572 | 4635.3911 | 4707.5185 | 4539.2211 | 4130.4989 | 3481.3518 | 2591.7799 | 2591.7799
V3 [km/h] | 19.9168 | 39.8336 | 59.7504 | 79.6672 | 99.584 | 119.5009 | 139.4177 | 139.4177
TE3 [N] | 2800.2027 | 3002.4434 | 3049.1619 | 2940.152 | 2675.4138 | 2254.9471 | 1678.7521 | 1678.7521
V4 [km/h] | 25.6129 | 51.2257 | 76.8386 | 102.4515 | 128.0643 | 153.6772 | 179.29 | 179.29
TE4 [N] | 2177.4648 | 2334.7291 | 2371.0578 | 2286.2907 | 2080.4277 | 1753.4687 | 1305.4139 | 1305.4139
V5 [km/h] | 32.1098 | 64.2196 | 96.3294 | 128.4391 | 160.5489 | 192.6587 | 224.7685 | 224.7685
TE5 [N] | 1736.8882 | 1862.3325 | 1891.3107 | 1823.6949 | 1659.4851 | 1398.6813 | 1041.2834 | 1041.2834
V [km/h] | 0 | 30 | 60 | 90 | 120 | 150 | 180 | 210
AR [N] | 0 | 24 | 96 | 216 | 384 | 600 | 864 | 1176
RR [N] | 303.7176 | 303.7176 | 303.7176 | 303.7176 | 303.7176 | 303.7176 | 303.7176 | 303.7176
TR [N] | 303.7176 | 327.7176 | 399.7176 | 519.7176 | 687.7176 | 903.7176 | 1167.7176 | 1479.7176
GR [N] 20% | 3374.64 | 3374.64 | 3374.64 | 3374.64 | 3374.64 | 3374.64 | 3374.64 | 3374.64
TR+GR20% [N] | 3678.3576 | 3702.3576 | 3774.3576 | 3894.3576 | 4062.3576 | 4278.3576 | 4542.3576 | 4854.3576
GR [N] 40% | 6749.28 | 6749.28 | 6749.28 | 6749.28 | 6749.28 | 6749.28 | 6749.28 | 6749.28
TR+GR40% [N] | 7052.9976 | 7076.9976 | 7148.9976 | 7268.9976 | 7436.9976 | 7652.9976 | 7916.9976 | 8228.9976