## Turning
r [m] | 36 | h [N] | 0.9 | g [m/s.s] | 9.81
mu | 0.6 | t [N] | 1.4 | pi | 3.1416
Theta [o] | 18
Vslid [km/h] | 72.5152
Vot [km/h] | 82.1814
Vnowt [km/h] | 38.5635
m [kg] | 1200
v [km/h] | 40
W [N] | 11772
R [N] | 12467.5122
wt [N] | 177.4702
Ri [N] | 6056.2859
Ro [N] | 6411.2263
* wt is the transferred wight.
* wt "+" is the transferred wight |  | * V no wt is the velocity at which no weight will be transferred.
from the inside wheels to the ouside
ones. wt "-" is the other way aournd.