## Piston Velocity & Acceleration
S (mm) | 83.6 |  | S = Stroke |  |  |  | TDC | 0 | 0 |  | BDC | 83.6 | 83.6
RR (mm) | 132.9 |  | RR = Connecting rod length |  |  |  | TDC vel rang | 0 | 26.2637 |  | BDC vel rang | 0 | 26.2637
T (rpm) | 6000 |  | T = Crank shaft revolution per minute |  |  |  | TDC acc rang | -11311.74 | 21150.8785 |  | BDC acc rang | -11311.74 | 21150.8785
B (mm) | 78 |  | B = Cylinder bore diameter
KK (o) | 0 | 10 | 20 | 30 | 40 | 50 | 60 | 70 | 80 | 90 | 100 | 110 | 120 | 130 | 140 | 150 | 160 | 170 | 180 | 190 | 200 | 210 | 220 | 230 | 240 | 250 | 260 | 270 | 280 | 290 | 300 | 310 | 320 | 330 | 340 | 350 | 360
W (mm) | -2.8422e-14 | 0.8334 | 3.292 | 7.2538 | 12.5237 | 18.8466 | 25.9251 | 33.4407 | 41.0775 | 48.5447 | 55.5945 | 62.0336 | 67.7251 | 72.5837 | 76.565 | 79.6535 | 81.8503 | 83.1633 | 83.6 | 83.1633 | 81.8503 | 79.6535 | 76.565 | 72.5837 | 67.7251 | 62.0336 | 55.5945 | 48.5447 | 41.0775 | 33.4407 | 25.9251 | 18.8466 | 12.5237 | 7.2538 | 3.292 | 0.8334 | -2.8422e-14
v (m/s) | 0 | 5.9754 | 11.6531 | 16.7538 | 21.0353 | 24.3101 | 26.4625 | 27.4588 | 27.3504 | 26.2637 | 24.379 | 21.9008 | 19.0276 | 15.9282 | 12.7287 | 9.5099 | 6.3123 | 3.1459 | 2.2057e-15 | -3.1459 | -6.3123 | -9.5099 | -12.7287 | -15.9282 | -19.0276 | -21.9008 | -24.379 | -26.2637 | -27.3504 | -27.4588 | -26.4625 | -24.3101 | -21.0353 | -16.7538 | -11.6531 | -5.9754 | -8.4595e-15
a (m/s2) | 21692.2171 | 21150.8785 | 19559.9166 | 17018.9047 | 13694.0594 | 9814.8081 | 5661.9601 | 1542.9566 | -2246.4911 | -5467.7249 | -7977.5681 | -9745.0615 | -10840.0184 | -11399.7266 | -11588.4386 | -11563.3606 | -11453.6584 | -11351.6743 | -11311.74 | -11351.6743 | -11453.6584 | -11563.3606 | -11588.4386 | -11399.7266 | -10840.0184 | -9745.0615 | -7977.5681 | -5467.7249 | -2246.4911 | 1542.9566 | 5661.9601 | 9814.8081 | 13694.0594 | 17018.9047 | 19559.9166 | 21150.8785 | 21692.2171
D (cm3) | -1.3581e-13 | 3.9823 | 15.7306 | 34.6613 | 59.8428 | 90.0561 | 123.8797 | 159.792 | 196.2833 | 231.964 | 265.6507 | 296.4191 | 323.6153 | 346.8312 | 365.8554 | 380.6134 | 391.1106 | 397.3845 | 399.4711 | 397.3845 | 391.1106 | 380.6134 | 365.8554 | 346.8312 | 323.6153 | 296.4191 | 265.6507 | 231.964 | 196.2833 | 159.792 | 123.8797 | 90.0561 | 59.8428 | 34.6613 | 15.7306 | 3.9823 | -1.3581e-13
kk (o) = | Crankshaft angle ATDC |  |  | W (mm) = | Piston displacement |  |  | v (m/s) = | Piston velocity |  |  | a (m/s2) = |  | Piston accleration |  |  | D (cm3) = |  | Cylinder volume displacement
* TDC= Top Dead Center |  |  |  | * BDC = Bottom Dead Center |  |  |  | * ATDC = After Top Dead Center